## Battery
Capacity [AH] | 1.6
Quantity | 3
Single Cell Voltage [V] | 1.2
Vin min [V] | 2
Power Capacity [WH] | 2.56
Vout[V] | 14 | 3.1
Iout [A] | 0.03 | 0.03
Pout [W] | 0.42 | 0.093
Time [h] | 6.0952 | 0
Time [days] | 0.25397 | 0

## Lamps
Lamp 1 |  |  |  | LED 5W
V_supply | Current | Power | Luminosity | 12 |  | Power |  | threshold
2.7 | 0.01 | 0.027 | bad | 12.6 | 0.0004 | 0.00504 | bad | threshol
2.8 | 0.03 | 0.084 | average | 13 | 0.004 | 0.052 | weak
2.9 | 0.06 | 0.174 | good | 13.37 | 0.0125 | 0.16712 | goood
3 | 0.09 | 0.27 | good | 13.5 | 0.0174 | 0.2349 | very good
3.1 | 0.13 | 0.403 | good | 14 | 0.0427 | 0.5978 | very good
3.2 | 0.15 | 0.48 | good | 14.5 | 0.0807 | 1.1702
|  |  |  | 15 | 0.137 | 2.055 | super
With normal battery it was designed to work with 80mA
0.25
=

## Charger
Battery
Voltage [V] | 6
Current [A] | 0.1
Zener Diode
V fwd [V]
Vmax | 5.5 | 2.5025 | 5
Vref | 2.5 |  | 2.5
R2 | 6800 |  | 10000
R1 | 8160 | 6.8 | 10000
I_q | 0.00036765 |  | 0.00025

## Boost
Vout[V] | 14 | 13.9235
R1 [Ohm] | 151866.6667 | 151000
R2 [Ohm] | 6800
Vref [V] | 0.6